## 病区
皖南医学院第二附属医院病区活动家具采购及安装项目
重要说明：图片仅供参考，投标人中标后，家具具体尺寸、颜色、式样和数量需经招标人确认。
序号 | 项目名称 | 参考图片 | 尺寸 | 材质及要求 | 单位 | 数量 | 综合单价 | 合价 | 备注
1 | 医生椅 |  | 590*610*890 | 1、面料：采用优质水性皮经过防火、防污、抗菌、抗静电、耐色牢度、抗强度等7项表面加工处理，皮革材质力学及耐磨色牢度等符合《家具用皮革》国家标准要求（GB/T16799-2008或GB/T16799-2018）。 2、曲木板：靠背、座垫为12mm多层曲木板热压成型，甲醛释放量≤0.05mg/m³。 3、海绵：采用 高密度定型海绵座垫密度≥25kg/m³,回弹性≥35%。 4、椅架：电镀弓形脚，壁厚1.8mm,镀层耐盐雾18h，检测合格。 5、包含运费、安装、税金等一切费 | 把 | 250
2 | 茶水柜 |  | 816*400*808 | 1、基材：采用优质 环保E1级刨花板为基材甲醛释放量≤0.05mg/m³ 。 2、贴面：采用 耐磨三聚氢胺浸渍饰面、使用10年不褪色、耐磨耐高温。 3、封边：无色差PVC封边条、厚度2.mm 以上，采用优质封边条封边工艺。 4、五金配件：铰链采用 国内一线品牌； 正常使用寿命10年以上 5、包含运费、安装、税金等一切费 | 套 | 20
3 | 实习生座椅 |  | 340*240*450 | 1、椅面：采用聚氨酯一体发泡成型 2、下架：静电喷涂，钢制下架 5、包含运费、安装、税金等一切费 | 把 | 54
4 | 等候排椅 |  | 三人位 | 1、椅面：采用优质冷轧钢板为内板，与聚氨酯一体发泡成型 1、站脚：采用优质铝合金一体压铸成型，表面静电粉末喷涂处理，永不生锈，脚底部带橡胶防滑脚垫。 2、扶手：采用优质铝合金一体压铸成型，表面静电粉末喷涂处理，永不生锈。 3、座/背板：采用优质冷轧钢板为内板，与聚氨酯一体发泡成型。 4、横梁：采用2.5mm六角形优质铁管表面静电粉末喷涂处理与支架，站脚、扶手菱形连接，永不返松。 5、包含运费、安装、税金等一切费 | 组 | 9
5 | 医生椅（带轮） |  | 635*580*910 | 1、面料：采用优质水性皮经过防火、防污、抗菌、抗静电、耐色牢度、抗强度等7项表面加工处理，皮革材质力学及耐磨色牢度等符合《家具用皮革》国家标准要求（GB/T16799-2008或GB/T16799-2018）。 2、曲木板：靠背、座垫为12mm多层曲木板热压成型，甲醛释放量≤0.05mg/m³。 3、海绵：采用 高密度定型海绵座垫密度≥25kg/m³,回弹性≥35%。 4、气压棒：采用 采用一线品牌气压棒。 5、五星脚：铝合金五星脚 6、椅脚：静音尼龙椅轮 7、包含运费、安装、税金等一切费 | 把 | 71
6 | 钢制文件柜 |  | 900*450*2140 | 1、钢板:柜体、层板采用柜体、层板 采用一线品牌0.7mm优质一级冷轧钢板厚度均匀表面质量优越，符合国家标准(GB/T228.1-2010或GB/T 5213-2019或QB/T 3827 -1999或QB/T 3832 -1999)要求。 2、塑粉:采用 采用一线品牌环氧聚酯型粉末涂料及静电粉末喷涂工艺，表面性能突出环保无污染具有优异的耐候、耐热、耐冲击性能符合国家标准（GB 18582-2018或HG/T 2006-2006）要求。 3、铰链:采用 国内一线品牌，铰链表面镀镍处理满足GB/T2189-2013要求通过耐久性4万次垂直静载荷20KG水平静载荷40N测试 4、拉手:暗弹式拉手 5、锁具采用 采用一线品牌，正常使用寿命10年以上，符合QBT 1621-2015或GB 21556-2008中性能要求 6、上柜门：钢化玻璃，通过GB/T 9963-1998或GB/T26695-2011钢化玻璃耐热、耐冲击强度检测要求；采用按弹式开门方式 7、包含运费、安装、税金等一切费 | 套 | 62
7 | 值班床 |  | 2100*1100*1950 | 1、采用松木材质，榫卯结构 2、 采用一线品牌水性漆 3、包含运费、安装、税金等一切费 | 套 | 57
8 | 钢制六门更衣柜 |  | 900*515*1790 | 1、钢板:柜体、层板采用柜体、层板 采用一线品牌0.7mm优质一级冷轧钢板厚度均匀表面质量优越，符合国家标准(GB/T228.1-2010或GB/T 5213-2019或QB/T 3827 -1999或QB/T 3832 -1999)要求。 2、塑粉:采用 采用一线品牌环氧聚酯型粉末涂料及静电粉末喷涂工艺，表面性能突出环保无污染具有优异的耐候、耐热、耐冲击性能符合国家标准（GB 18582-2018或HG/T 2006-2006）要求。 3、拉手:钢柜暗弹式拉手，符合(GB/T 3325-2017金属家具通用技术条件)中性能要求规定 4、锁具采用 采用一线品牌，正常使用寿命10年以上，符合QBT 1621-2015或GB 21556-2008中性能要求 5、铰链:采用 国内一线品牌，铰链表面镀镍处理满足GB/T2189-2013要求 6、包含运费、安装、税金等一切费 | 套 | 69
9 | 医生办公桌 |  | 1200*600*750 | 1、基材：采用优质 环保E1级刨花板为基材甲醛释放量≤0.05mg/m³ 。 2、贴面：采用 耐磨三聚氢胺浸渍饰面、使用10年不褪色、耐磨耐高温。 3、封边：无色差PVC封边条、厚度2.mm 以上，采用优质封边条封边工艺。 4、五金配件：铰链采用 国内一线品牌； 正常使用寿命10年以上 5、包含运费、安装、税金等一切费 | 张 | 15
10 | 会议椅 |  | 500*510*760 | 1、塑框：PP塑框，五色可选 2、PVC一体成型 3、椅架：金属下架，多色可选 4、包含运费、安装、税金等一切费 | 把 | 481
11 | 主任、护士长办公桌 |  | 1600*1600*750 | 1、基材：采用优质 环保E1级刨花板为基材甲醛释放量≤0.05mg/m³ 。 2、贴面：采用 耐磨三聚氢胺浸渍饰面、使用10年不褪色、耐磨耐高温。 3、封边：无色差PVC封边条、厚度2.mm 以上，采用优质封边条封边工艺。 4、五金配件：铰链采用 国内一线品牌； 正常使用寿命10年以上 5、包含运费、安装、税金等一切费 | 张 | 76
12 | 护士长、主任文件柜 |  | 1578*400*1966 | 1、基材：采用优质 环保E1级刨花板为基材甲醛释放量≤0.05mg/m³ 。 2、贴面：采用 耐磨三聚氢胺浸渍饰面、使用10年不褪色、耐磨耐高温。 3、封边：无色差PVC封边条、厚度2.mm 以上，采用优质封边条封边工艺。 4、五金配件：铰链采用 国内一线品牌； 正常使用寿命10年以上 5、包含运费、安装、税金等一切费 | 套 | 39
13 | 折叠条桌 |  | 1200*550*750 | 1、基材：采用优质 环保E1级刨花板为基材甲醛释放量≤0.05mg/m³ 。 2、贴面：采用 耐磨三聚氢胺浸渍饰面、使用10年不褪色、耐磨耐高温。 3、封边：无色差PVC封边条、厚度2.mm 以上，采用优质封边条封边工艺。 4、五金配件：铰链采用 国内一线品牌； 正常使用寿命10年以上 5、包含运费、安装、税金等一切费 | 张 | 144
14 | 会议办公桌 |  | 4800*1400*750 | 1、基材：采用优质 环保E1级刨花板为基材甲醛释放量≤0.05mg/m³ 。 2、贴面：采用 耐磨三聚氢胺浸渍饰面、使用10年不褪色、耐磨耐高温。 3、封边：无色差PVC封边条、厚度2.mm 以上，采用优质封边条封边工艺。 4、五金配件：铰链采用 国内一线品牌； 正常使用寿命10年以上 5、包含运费、安装、税金等一切费 | 张 | 19
15 | 木质鞋柜 |  | 800*400*450 | 1、基材：采用优质 环保E1级刨花板为基材甲醛释放量≤0.05mg/m³ 。 2、贴面：采用 耐磨三聚氢胺浸渍饰面、使用10年不褪色、耐磨耐高温。 3、封边：无色差PVC封边条、厚度2.mm 以上，采用优质封边条封边工艺。 4、五金配件：铰链采用 国内一线品牌； 正常使用寿命10年以上 5、包含运费、安装、税金等一切费 | 套 | 7
16 | 钢制货架（2000） |  | 2000*600*2000 | 1、采用 采用一线品牌冷轧钢板，立柱壁厚1.2mm，横梁壁厚1.5mm，层板厚度0.8mm 2、每层承重150KG 3、包含运费、安装、税金等一切费 | 套 | 62
17 | 钢制货架（1200） |  | 1200*600*2000 | 1、采用 采用一线品牌冷轧钢板，立柱壁厚1.2mm，横梁壁厚1.5mm，层板厚度0.8mm 2、每层承重150KG 3、包含运费、安装、税金等一切费 | 套 | 43
18 | 钢制三门更衣柜 |  | 900*515*1790 | 1、钢板:柜体、层板采用柜体、层板 采用一线品牌0.7mm优质一级冷轧钢板厚度均匀表面质量优越，符合国家标准(GB/T228.1-2010或GB/T 5213-2019或QB/T 3827 -1999或QB/T 3832 -1999)要求。 2、塑粉:采用 采用一线品牌环氧聚酯型粉末涂料及静电粉末喷涂工艺，表面性能突出环保无污染具有优异的耐候、耐热、耐冲击性能符合国家标准（GB 18582-2018或HG/T 2006-2006）要求。 3、拉手:钢柜暗弹式拉手，符合(GB/T 3325-2017金属家具通用技术条件)中性能要求规定 4、锁具采用 采用一线品牌，正常使用寿命10年以上，符合QBT 1621-2015或GB 21556-2008中性能要求 5、铰链:采用 国内一线品牌，铰链表面镀镍处理满足GB/T2189-2013要求 6、包含运费、安装、税金等一切费 | 套 | 176
19 | 钢制十八门鞋柜 |  | 900*350*1800 | 1、钢板:柜体、层板采用柜体、层板 采用一线品牌0.7mm优质一级冷轧钢板厚度均匀表面质量优越，符合国家标准(GB/T228.1-2010或GB/T 5213-2019或QB/T 3827 -1999或QB/T 3832 -1999)要求。 2、塑粉:采用 采用一线品牌环氧聚酯型粉末涂料及静电粉末喷涂工艺，表面性能突出环保无污染具有优异的耐候、耐热、耐冲击性能符合国家标准（GB 18582-2018或HG/T 2006-2006）要求。 3、拉手:钢柜暗弹式拉手，符合(GB/T 3325-2017金属家具通用技术条件)中性能要求规定 4、锁具采用 采用一线品牌，正常使用寿命10年以上，符合QBT 1621-2015或GB 21556-2008中性能要求 5、铰链:采用 国内一线品牌，铰链表面镀镍处理满足GB/T2189-2013要求 6、包含运费、安装、税金等一切费 | 套 | 3
20 | 吧台 |  | 1200*800*1200 | 1、基材：采用优质 环保E1级刨花板为基材甲醛释放量≤0.05mg/m³ 。 2、贴面：采用 耐磨三聚氢胺浸渍饰面、使用10年不褪色、耐磨耐高温。 3、封边：无色差PVC封边条、厚度2.mm 以上，采用优质封边条封边工艺。 4、五金配件：铰链采用 国内一线品牌； 正常使用寿命10年以上 5、包含运费、安装、税金等一切费 | 张 | 40
21 | 吧椅 |  | 460*480*935 | 1、塑框：PP塑框，五色可选 2、PVC一体成型 3、椅架：金属下架，多色可选 4、包含运费、安装、税金等一切费 | 把 | 120
22 | 休息两人沙发 |  | 1300*700*740*430 | 1、面料：采用优质水性皮经过防火、防污、抗菌、抗静电、耐色牢度、抗强度等7项表面加工处理，皮革材质力学及耐磨色牢度等符合《家具用皮革》国家标准要求（GB/T16799-2008或GB/T16799-2018）。 2、海棉：采用 高密度定型海绵，不塌陷不变形耐用度高。 座垫海绵密度大于25kg/m³，回弹率≥40%。 3、内架：采用枪钉结构，材料为优质东北落叶松及优质 环保E1级夹板，甲醛释放量≤0.05mg/m³ 。 4、沙发脚：镀钛金属脚 5、包含运费、安装、税金等一切费 | 套 | 38
23 | 茶几 |  | 600*600*350 | 1、基材：采用优质 环保E1级刨花板为基材甲醛释放量≤0.05mg/m³ 。 2、贴面：采用 耐磨三聚氢胺浸渍饰面、使用10年不褪色、耐磨耐高温。 3、封边：无色差PVC封边条、厚度2.mm 以上，采用优质封边条封边工艺。 4、五金配件：铰链采用 国内一线品牌； 正常使用寿命10年以上 5、包含运费、安装、税金等一切费 | 张 | 20
24 | 高鞋柜 |  | 900*400*750 | 1、基材：采用优质 环保E1级刨花板为基材甲醛释放量≤0.05mg/m³ 。 2、贴面：采用 耐磨三聚氢胺浸渍饰面、使用10年不褪色、耐磨耐高温。 3、封边：无色差PVC封边条、厚度2.mm 以上，采用优质封边条封边工艺。 4、五金配件：铰链采用 国内一线品牌； 正常使用寿命10年以上 5、包含运费、安装、税金等一切费 | 套 | 34
25 | 陪护座椅 |  | 340*240*450 | 1、椅面：采用聚氨酯一体发泡成型 2、下架：静电喷涂，钢制下架 3、包含运费、安装、税金等一切费 | 把 | 869
26 | 单人间病房沙发 |  | 2250*1060*790*430 | 1、面料：采用优质水性皮经过防火、防污、抗菌、抗静电、耐色牢度、抗强度等7项表面加工处理，皮革材质力学及耐磨色牢度等符合《家具用皮革》国家标准要求（GB/T16799-2008或GB/T16799-2018）。 2、海棉：采用 高密度定型海绵，不塌陷不变形耐用度高。 座垫海绵密度大于25kg/m³，回弹率≥40%。 3、结构：内架采用优质高强度钢架结构 4、沙发脚：金属脚 5、包含运费、安装、税金等一切费 | 套 | 16
27 | 单人间病房茶几 |  | 800*800*420 | 1、基材：采用优质 环保E1级刨花板为基材甲醛释放量≤0.05mg/m³ 。 2、贴面：采用 耐磨三聚氢胺浸渍饰面、使用10年不褪色、耐磨耐高温。 3、封边：无色差PVC封边条、厚度2.mm 以上，采用优质封边条封边工艺。 4、五金配件：铰链采用 国内一线品牌； 正常使用寿命10年以上 5、包含运费、安装、税金等一切费 | 张 | 16
28 | 单人间病房餐桌 |  | 1200*750*743 | 1、基材：采用优质 环保E1级刨花板为基材甲醛释放量≤0.05mg/m³。 2、贴面：采用 耐磨三聚氢胺浸渍饰面、使用10年不褪色、耐磨耐高温。 3、封边：无色差PVC封边条、厚度2.mm 以上，采用优质封边条封边工艺。 4、桌脚：钢脚为 采用一线品牌冷轧钢，壁厚1.5mm，钢管为1.5mm冷轧钢，表面静电粉末喷涂流星灰。 5、五金配件：铰链采用 国内一线品牌； 正常使用寿命10年以上 6、包含运费、安装、税金等一切费 | 张 | 16
29 | 单人间病房餐椅 |  | 480*490*760 | 1、塑框：PP塑框，五色可选 2、PVC一体成型 3、椅架：实木原木下架 4、包含运费、安装、税金等一切费 | 把 | 30
30 | 钢制置物柜 |  | 385*400*425 | 1、钢板:柜体、层板采用柜体、层板 采用一线品牌0.7mm优质一级冷轧钢板厚度均匀表面质量优越，符合国家标准(GB/T228.1-2010或GB/T 5213-2019或QB/T 3827 -1999或QB/T 3832 -1999)要求。 2、塑粉:采用 采用一线品牌环氧聚酯型粉末涂料及静电粉末喷涂工艺，表面性能突出环保无污染具有优异的耐候、耐热、耐冲击性能符合国家标准（GB 18582-2018或HG/T 2006-2006）要求。 3、拉手:钢柜暗弹式拉手，符合(GB/T 3325-2017金属家具通用技术条件)中性能要求规定 4、锁具采用 采用一线品牌，正常使用寿命10年以上，符合QBT 1621-2015或GB 21556-2008中性能要求 5、铰链:采用 国内一线品牌，铰链表面镀镍处理满足GB/T2189-2013要求 6、包含运费、安装、税金等一切费 | 套 | 12
31 | 木质文件柜 |  | 1800*600*2400 | 1、基材：采用优质 环保E1级刨花板为基材甲醛释放量≤0.05mg/m³ 。 2、贴面：采用 耐磨三聚氢胺浸渍饰面、使用10年不褪色、耐磨耐高温。 3、封边：无色差PVC封边条、厚度2.mm 以上，采用优质封边条封边工艺。 4、五金配件：铰链采用 国内一线品牌； 正常使用寿命10年以上 5、包含运费、安装、税金等一切费 | 套 | 1
合计